## PTx-V2
Comment | Description | Footprint | Quantity | 10套合计数量 | 单价 | 总价
磁珠 600欧 | 磁珠 | 0603L | 3 | 30
0.1uF/1KV | 高压瓷片电容 | RAD0.2 | 2 | 20
4.7uF/16V | 贴片瓷片电容 | 0805C | 2 | 20
10uF/16V | 钽电容 | 3216C | 10 | 100
2.2uF/50V | 贴片瓷片电容 | 0805C | 2 | 20
0.1uF | 贴片瓷片电容 | 0603C | 13 | 130
1uF | 贴片瓷片电容 | 0603C | 1 | 10
10nF | 贴片瓷片电容 | 0603C | 2 | 20
470P | 贴片瓷片电容 | 0603C | 1 | 10
22P | 贴片瓷片电容 | 0603C | 2 | 20
SS14 | 肖特基二极管 | SOD123 | 2 | 20
PESD5V0L2BT | ESD | SOT23A | 19 | 190
LED | LED红色 插件 5mm | LED-3 | 2 | 20
KF2DEG-3.5(5P) | Header, 5-Pin | KF2DEG-3.81-5 | 2 | 20
KF2DEG-3.5(3P) | Header, 3-Pin | KF2DEG-3.81-3 | 8 | 80
简易牛角座 2*5P | 防反插 直 | DC2.54-10 | 1 | 10
S9014 | NPN三极管 | SOT23A | 3 | 30
1M | 普通电阻 5% | 0805R | 2 | 20
10K | 普通电阻 5% | 0603R | 14 | 140
50R | 普通电阻 5% | 0603R | 2 | 20
30K | 普通电阻 5% | 0603R | 1 | 10
1K | 普通电阻 5% | 0603R | 7 | 70
47K | 普通电阻 5% | 0603R | 1 | 10
100R | 普通电阻 5% | 0603R | 1 | 10
120R | 普通电阻 5% | 0603R | 1 | 10
2.5K | 普通电阻 5% | 0603R | 1 | 10
2.7K | 普通电阻 5% | 0603R | 1 | 10
D240505S | 24V转双5V隔离DCDC | D240505S-2W | 1 | 10
JDQ(G6S-2) | 继电器（G6S-2 5VDC） | JDQ-G6S-2 | 2 | 20
CD4051 | 模拟多路复用器 | SOP16 | 3 | 30
OPA4330AIPWR | 输出轨到轨，4运放 | TSSOP14-65 | 1 | 10
TL431B | TL431B | SOT-89 | 1 | 10
MIC5219-3.3 | LDO电源芯片 | SOT23-5 | 1 | 10
ADS1118 | 16位 ADC | TSSOP10 | 1 | 10
STM32F103C8T6 | 单片机 | LQFP48 | 1 | 10
TLP281 | TLP281 光耦 | SOP4 | 1 | 10
ADUM3201 | 芯片 | SOP8 | 1 | 10
BL3085B | BL3085B 15KV防静电485 | SOP8 | 1 | 10
8M | 两脚无源晶振5032 | 5032 | 1 | 10
合计